## Sheet1
地址宏 | 字节数 | 地址偏移 | 实际地址 | 地址十六进制
RFASK_TYPE_ADDR_X1 | 1 | 0 | 8 | 8
RFASK_SAMPLE_RES_ADDR_X1 | 2 | 1 | 9 | 9
RFASK_AMP_TIMES_ADDR_X1 | 2 | 3 | 11 | B
| 0 | 0 | 8 | 8
RFASK_FREQ_YSEL1_ADDR_X1 | 4 | 16 | 24 | 18
RFASK_FREQ_YSEL2_ADDR_X1 | 4 | 20 | 28 | 1C
RFASK_FREQ_YSEL3_ADDR_X1 | 4 | 24 | 32 | 20
RFASK_FREQ_YSEL4_ADDR_X1 | 4 | 28 | 36 | 24
| 0 | 32 | 40 | 28
RFASK_POINTONE_START_MAX_CURRENT_ADDR_X1 | 2 | 32 | 40 | 28
RFASK_POINTONE_START_MIN_CURRENT_ADDR_X1 | 2 | 34 | 42 | 2A
RFASK_POINTONE_STOP_MAX_CURRENT_ADDR_X1 | 2 | 36 | 44 | 2C
RFASK_POINTONE_STOP_MIN_CURRENT_ADDR_X1 | 2 | 38 | 46 | 2E
RFASK_POINTONE_START_FREQ_ADDR_X1 | 4 | 40 | 48 | 30
RFASK_POINTONE_STEP_FREQ_ADDR_X1 | 2 | 44 | 52 | 34
RFASK_POINTONE_POINT_NUM_ADDR_X1 | 2 | 46 | 54 | 36
| 0 | 48 | 56 | 38
RFASK_POINTONE_FREQ_CURRENT_POWER_ADDR_X1 | 2 | 48 | 56 | 38
RFASK_POINTONE_ADC_POINT_NUM_ADDR_X1 | 2 | 50 | 58 | 3A
RFASK_POINTONE_ADC_PASS_MAX_ADDR_X1 | 2 | 52 | 60 | 3C
RFASK_POINTONE_POINT_NUM_ADDR_X1 | 2 | 54 | 62 | 3E
RFASK_POINTTWO_START_MAX_CURRENT_ADDR_X1 | 2 | 56 | 64 | 40
RFASK_POINTTWO_START_MIN_CURRENT_ADDR_X1 | 2 | 58 | 66 | 42
RFASK_POINTTWO_STOP_MAX_CURRENT_ADDR_X1 | 2 | 60 | 68 | 44
RFASK_POINTTWO_STOP_MIN_CURRENT_ADDR_X1 | 2 | 62 | 70 | 46
| 0 | 64 | 72 | 48
RFASK_POINTTWO_START_FREQ_ADDR_X1 | 4 | 64 | 72 | 48
RFASK_POINTTWO_STEP_FREQ_ADDR_X1 | 2 | 68 | 76 | 4C
RFASK_POINTTWO_POINT_NUM_ADDR_X1 | 2 | 70 | 78 | 4E
RFASK_POINTTWO_FREQ_CURRENT_POWER_ADDR_X1 | 2 | 72 | 80 | 50
RFASK_POINTTWO_ADC_POINT_NUM_ADDR_X1 | 2 | 74 | 82 | 52
RFASK_POINTTWO_ADC_PASS_MAX_ADDR_X1 | 2 | 76 | 84 | 54
RFASK_POINTTWO_POINT_NUM_ADDR_X1 | 2 | 78 | 86 | 56
第二个保存地址 | 2 | 80 | 88 | 58 | 50
第三个保存地址 | 80 | 160 | 168 | A8